## CPU_Dev_revB.2_top_bom
Comment	Designator	Footprint	LCSC Part #
100nF	C1	402	C307331
220 nF	C2	603	C21120
10 uF Electrolytic	C3 C5	SMD,D6.3xL7.7mm	C2929443
4.7uF	C4 C6	1206	C29823
470 nF	C7	805	C13967
1 uF	C8 C9	805	C28323

SS54 Diode	D1 D2 D3	SMA(DO-214AC)	C22452

100uH	L1	SMD,7x7.8mm	C2929443

120 ohm	R1	805	C17437
1.02 ohm	R2	1206	C323217
10K	R5	402	C25744

SI2301CDS-T1-GE3	Q1 Q2	SOT-23	C10487

CN3791	U1	SSOP-10-150mil	C154992
XC6210B332MR	U2	SOT-23-5	C3021084
DW01A		SOT-23-6L	C351410
FS8205A		SOT-23-6L	C908265

MICRO_USB_SMD	Jx	10118192-0002LF	C2972784