## CPU_Dev_revB.2_top_bom
Comment	Designator	Footprint	LCSC Part #
100nF 50V	C1 C10 C11 C12	0402	C307331
220 nF 25V	C2	0603	C21120
10 uF Electrolytic 100V	C3 C5 C8 C9	SMD,D6.3xL7.7mm	C72482
4.7uF 50V	C4 C6	1206	C29823
470 nF 50V	C7	0805	C13967
SS54 Diode 40V 5A	D1 D2 D3	SMA(DO-214AC)	C22452
MICRO_USB_SMD	J5	10118192-0002LF	C2972784
100uH 730 mA	L1	SMD,7x7.8mm	C2929443
120 ohm	R1	0805	C17437
1.02 ohm	R2	1206	C323217
10K	R5	0402	C25744
100 ohm	R6	0402	C25076
1K	R7	0402	C11702
SI2301CDS-T1-GE3 20V	Q1 Q2	SOT-23	C10487
CN3791	U1	SSOP-10-150mil	C154992
HT7333-1	U2	SOT-89-3	C77777
DW01A	U3	SOT-23-6L	C351410
FS8205A	U4	SOT-23-6L	C908265